## Лист1
Расчет элементов купола 1/2 , 8V
Ребра | Коэффициенты | Длина элемента для R |  |  | Количество для 1/2 | Суммарная длина для |  |  | купол |  | 3.5 | 2.5 | 6
|  | 2 | 2.5 | 6 |  | 2 | 2.5 | 6 | площадь |  |  |  |  | 286.6619
A | 0.15296 | 0.30592 | 0.3824 | 0.91776 | 70 | 21.4144 | 26.768 | 64.2432
B | 0.16088 | 0.32176 | 0.4022 | 0.96528 | 70 | 22.5232 | 28.154 | 67.5696 | 1-го этажа |  | 38.4834 | 19.6344 | 113.094
C | 0.163 | 0.326 | 0.4075 | 0.978 | 60 | 19.56 | 24.45 | 58.68
D | 0.16033 | 0.32066 | 0.40082 | 0.96198 | 60 | 19.2396 | 24.0495 | 57.7188 | пов-ть (остекления) |  | 76.9668 | 39.2688 | 226.188
E | 0.14862 | 0.29724 | 0.37155 | 0.89172 | 60 | 17.8344 | 22.293 | 53.5032 | полуперегородка |  | 19.2417 | 9.8172 | 56.547
F | 0.13033 | 0.26066 | 0.32583 | 0.78198 | 60 | 15.6396 | 19.5495 | 46.9188 | длина грядки |  | 10.2953 | 7.1538 | 18.149
G | 0.14056 | 0.28112 | 0.3514 | 0.84336 | 60 | 16.8672 | 21.084 | 50.6016
H | 0.14803 | 0.29606 | 0.37007 | 0.88818 | 60 | 17.7636 | 22.2045 | 53.2908
I | 0.15267 | 0.30534 | 0.38167 | 0.91602 | 60 | 18.3204 | 22.9005 | 54.9612
J | 0.14548 | 0.29096 | 0.3637 | 0.87288 | 60 | 17.4576 | 21.822 | 52.3728
K | 0.15477 | 0.30954 | 0.38692 | 0.92862 | 60 | 18.5724 | 23.2155 | 55.7172
L | 0.15636 | 0.31272 | 0.3909 | 0.93816 | 60 | 18.7632 | 23.454 | 56.2896
M | 0.16036 | 0.32072 | 0.4009 | 0.96216 | 30 | 9.6216 | 12.027 | 28.8648
N | 0.16465 | 0.3293 | 0.41162 | 0.9879 | 30 | 9.879 | 12.3487 | 29.637
O | 0.15315 | 0.3063 | 0.38288 | 0.9189 | 30 | 9.189 | 11.4863 | 27.567
P | 0.14018 | 0.28036 | 0.35045 | 0.84108 | 30 | 8.4108 | 10.5135 | 25.2324
Q | 0.13424 | 0.26848 | 0.3356 | 0.80544 | 30 | 8.0544 | 10.068 | 24.1632
R | 0.14628 | 0.29256 | 0.3657 | 0.87768 | 30 | 8.7768 | 10.971 | 26.3304 | площадь грядки |  | 34.2074 | 17.4528 | 100.528
S | 0.15639 | 0.31278 | 0.39098 | 0.93834 | 30 | 9.3834 | 11.7293 | 28.1502 | диаметр площадки обслуживания |  | 1.1667 | 0.83333 | 2
T | 0.11946 | 0.23892 | 0.29865 | 0.71676 | 30 | 7.1676 | 8.9595 | 21.5028
ИТОГО |  | 7.9774 | 9.9717 | 23.9322 | 980 | 296.4382 | 370.5477 | 889.3146 | ее площадь |  | 4.2759 | 2.1816 | 12.566
Площадь по основанию |  | 12.566 | 19.6344 | 113.094 | доска толщина | 0.02 | 0.025 | 0.06 | объем внутри |  | 65.0632 | 23.0996 | 319.3295
[5 empty] | доска ширина | 0.04 | 0.05 | 0.12 | объем строения |  | 67.3459 | 24.543 | 339.282
[5 empty] | доска объем | 0.23715 | 0.46318 | 6.4031 | объем утеплителя |  | 2.2827 | 1.4433 | 19.9525
[5 empty] | Стоимость кон-ции дерево руб | 1660.0539 | 3242.2928 | 44821.4558 | 0.075 | 0.025 | 0.55582 | 0.69478 | 1.6675
[5 empty] | Стоимость коннекторов | 43260 | 43260 | 43260 | 0.1 | 0.03 | 0.88931 | 1.1116 | 2.6679
[5 empty] | площадь фанеры | 84.6634 | 43.1956 | 248.8068
[5 empty] | стоимость фанеры руб | 16932.685 | 8639.125 | 49761.36
[5 empty] | стоимость опалубки | 61852.7389 | 55141.4178 | 137842.8158 | [6 empty] | 254836.9726
[5 empty] | объем бетона | 10
[5 empty] | стоимость бетона | 20000 | [8 empty] | 292984.2337
[14 empty] | 0.1 | 0.04 | 1.1858 | 1.4822 | 3.5573
|  | труба 57мм | полоса сталь 25х2 | вес |  | концевики кол-во | [7 empty] | 0.1 | 0.05 | 1.4822 | 1.8527 | 4.4466
4-х конечный коннектор |  | 0.1 | 0.4 | 1.12 | 40 | 160 | 160 | 160 | [5 empty] | 0.15 | 0.05 | 2.2233 | 2.7791 | 6.6699
5-ти конечный коннектор |  | 0.1 | 0.4 | 1.278 | 6 | 30 | 30 | 30 | [7 empty] | 0 | 0 | 0
6-ти конечный коннектор |  | 0.1 | 0.4 | 1.436 | 300 | 1800 | 1800 | 1800
итого |  | 168.848 | 314.42 | 483.268 | 346 | 1990 | 1990 | 1990
Расчет элементов купола 1/2 , 6V
Ребра | Коэффициенты | Длина элемента для R |  |  | Количество для 1/2 | Суммарная длина для |  |  | купол |  | 2 | 2.5 | 5
|  | 2 | 2.5 | 5 |  | 2 | 2.5 | 5 | площадь
A | 0.16257 | 0.32513 | 0.40642 | 0.81284 | 30 | 9.754 | 12.1925 | 24.3851
B | 0.19048 | 0.38095 | 0.47619 | 0.95238 | 30 | 11.4286 | 14.2858 | 28.5715 | 1-го этажа |  | 12.566 | 19.6344 | 78.5375
C | 0.18191 | 0.36382 | 0.45477 | 0.90954 | 60 | 21.829 | 27.2862 | 54.5725 | [5 empty] | 0
D | 0.20282 | 0.40564 | 0.50705 | 1.0141 | 90 | 36.5075 | 45.6344 | 91.2689 | пов-ть (остекления) |  | 25.132 | 39.2688 | 157.075 | 804.224
E | 0.18738 | 0.37477 | 0.46846 | 0.93692 | 30 | 11.243 | 14.0538 | 28.1075 | полуперегородка |  | 6.283 | 9.8172 | 39.2688
F | 0.19801 | 0.39603 | 0.49503 | 0.99006 | 60 | 23.7615 | 29.7019 | 59.4038 | длина грядки |  | 5.583 | 7.1538 | 15.0075
G | 0.20591 | 0.41182 | 0.51477 | 1.0295 | 130 | 53.536 | 66.92 | 133.84 | площадь грядки |  | 11.1698 | 17.4528 | 69.8111
H | 0.21535 | 0.43071 | 0.53838 | 1.0768 | 65 | 27.996 | 34.995 | 69.99 | диаметр площадки обслуживания |  | 0.66667 | 0.83333 | 1.6667
I | 0.21663 | 0.43326 | 0.54157 | 1.0831 | 60 | 25.9954 | 32.4942 | 64.9885
ИТОГО |  |  |  |  | 555 | 222.0511 | 277.5638 | 555.1277 | ее площадь |  | 1.3962 | 2.1816 | 8.7264
Площадь по основанию |  | 12.566 | 19.6344 | 78.5375 | доска толщина | 0.02 | 0.02 | 0.05 | объем внутри |  | 12.1928 | 23.9586 | 190.5121
[5 empty] | доска ширина | 0.04 | 0.05 | 0.1 | объем строения |  | 12.566 | 24.543 | 196.3438
[5 empty] | доска объем | 0.17764 | 0.27756 | 2.7756 | объем утеплителя |  | 0.37322 | 0.58433 | 5.8316
[5 empty] | Стоимость кон-ции дерево руб | 1243.486 | 1942.9469 | 19429.4687 | 0.075 | 0.025 | 0.41635 | 0.52043 | 1.0409
[5 empty] | Стоимость коннекторов | #REF! | #REF! | #REF! | 0.1 | 0.03 | 0.66615 | 0.83269 | 1.6654
[5 empty] | площадь фанеры | 27.6452 | 43.1956 | 172.7825
[5 empty] | стоимость фанеры руб | 5529.04 | 8639.125 | 34556.5
[5 empty] | стоимость опалубки | #REF! | #REF! | #REF!
[5 empty] | объем бетона | 10
[5 empty] | стоимость бетона | 20000
|  | труба 57мм | полоса сталь 25х2 | вес |  | концевики кол-во
4-х конечный коннектор |  | 0.1 | 0.4 | 1.12 | 30 | 120 | 120 | 120
5-ти конечный коннектор |  | 0.1 | 0.4 | 1.278 | 6 | 30 | 30 | 30
6-ти конечный коннектор |  | 0.1 | 0.4 | 1.436 | 160 | 960 | 960 | 960
итого |  |  |  | 271.028 | 196 | 1110 | 1110 | 1110
4V
Ребра | Коэффициенты | Длина элемента для R | [7 empty] | 6 | кол-во досок
|  | 2 | 2.5 | 6 | Количество для 1/2 | Суммарная длина для |  |  | кол-во эл
A | 0.25318 | 0.50636 | 0.63295 | 1.5191 |  | 2 | 2.5 | 6 | A | 11.8493 | 2.5318
B | 0.29524 | 0.59048 | 0.7381 | 1.7714 | 30 | 15.1908 | 18.9885 | 45.5724 | B | 10.1612 | 2.9524
C | 0.29453 | 0.58906 | 0.73633 | 1.7672 | 30 | 17.7144 | 22.143 | 53.1432 | C | 10.1857 | 5.8906
D | 0.31287 | 0.62574 | 0.78217 | 1.8772 | 60 | 35.3436 | 44.1795 | 106.0308 | D | 9.5886 | 7.3003
E | 0.32492 | 0.64984 | 0.8123 | 1.9495 | 70 | 43.8018 | 54.7522 | 131.4054 | E | 9.233 | 3.2492
F | 0.29859 | 0.59718 | 0.74647 | 1.7915 | 30 | 19.4952 | 24.369 | 58.4856 | F | 10.0472 | 2.9859
Площадь по основанию |  | 12.566 | 19.6344 | 113.094 | 30 | 17.9154 | 22.3942 | 53.7462
|  |  |  | ИТОГО | 250 | 149.4612 | 186.8265 | 448.3836
[5 empty] | Труба ст. квадрат | 10 | 20 | 25
[5 empty] | Вес трубы | 44.8384 | 173.7486 | 696.7881
[5 empty] | Стоимость конструкции | 1345.1508 | 5212.4594 | 20903.6434
[5 empty] | Стоимость М2 | 214 | 331 | 139
концевики кол-во
4-х конечный коннектор |  |  |  |  | 20 | 80
5-ти конечный коннектор |  |  |  |  | 6 | 30
6-ти конечный коннектор |  |  |  |  | 65 | 390
|  |  |  | итого | 91 | 500
Углы между ребрами (между "лепестками" коннекторов) легко вычисляются по заданным сторонам треугольников.
Приблизительные значения углов апроксимации, в которых сходятся ребра геодезического купола на его вершинах:
o 1V купол - А=32º
o 2V купол - A=18º, B=16º
o 3V купол - A=10º, B=12º, С=12º
o 4V купол - A, B, С, D, E, F - 7-9º
o 5V купол - A, B, С, D, E, F, G, H, I - 6-7º
o 6V купол - A, B, С, D, E, F, G, H, I - 5-6º
Калькуляторы on-line:
Acidome calculator - толковый российский on-line калькулятор
Desert Domes
Geo-Dome
3V 5/8
Ребра | Коэффициенты | Длина элемента для R |  |  | Количество для 1/2 | Суммарная длина для
|  | 2 | 2.5 | 3 |  | 2 | 2.5 | 3
A | 0.34862 | 0.69724 | 0.87155 | 1.0459 | 30 | 20.9172 | 26.1465 | 31.3758
B | 0.40355 | 0.8071 | 1.0089 | 1.2107 | 55 | 44.3905 | 55.4881 | 66.5858
C | 0.41241 | 0.82482 | 1.031 | 1.2372 | 80 | 65.9856 | 82.482 | 98.9784
Площадь по основанию |  | 12.566 | 19.6344 | 28.2735 | 165 | 131.2933 | 164.1166 | 196.94
|  |  |  | ИТОГО | Труба ст. квадрат | 10 | 20 | 25
[5 empty] | Вес трубы | 39.388 | 152.6285 | 306.0447
[5 empty] | Стоимость конструкции | 1181.6397 | 4578.8538 | 9181.3405
[5 empty] | Стоимость М2 | 214 | 331 | 139
концевики кол-во
4-х конечный коннектор |  |  |  |  | 15 | 60
5-ти конечный коннектор |  |  |  |  | 6 | 30
6-ти конечный коннектор |  |  |  |  | 40 | 240
|  |  |  | итого | 61 | 330
5V
5V 5/8
Ребра | Коэффициенты | Длина элемента для R |  |  | Количество для 1/2 | Суммарная длина для
|  | 4 | 2 | 6 |  | 4 | 2 | 6
A | 0.19815 | 0.79259 | 0.39629 | 1.1889 | 30 | 23.7777 | 11.8888 | 35.6665
B | 0.23179 | 0.92716 | 0.46358 | 1.3907 | 30 | 27.8148 | 13.9074 | 41.7222
C | 0.22569 | 0.90274 | 0.45137 | 1.3541 | 60 | 54.1646 | 27.0823 | 81.2469
D | 0.24724 | 0.98897 | 0.49449 | 1.4835 | 60 | 59.3383 | 29.6691 | 89.0074
E | 0.25517 | 1.0207 | 0.51033 | 1.531 | 70 | 71.4468 | 35.7234 | 107.1701
F | 0.24509 | 0.98034 | 0.49017 | 1.4705 | 90 | 88.2309 | 44.1154 | 132.3463
G | 0.2616 | 1.0464 | 0.5232 | 1.5696 | 40 | 41.8557 | 20.9278 | 62.7835
H | 0.2316 | 0.92639 | 0.4632 | 1.3896 | 30 | 27.7917 | 13.8959 | 41.6876
I | 0.24535 | 0.98139 | 0.49069 | 1.4721 | 20 | 19.6277 | 9.8139 | 29.4416
Площадь по основанию |  | 50.264 | 12.566 | 113.094 | 430 | 105.7571 | 52.8786 | 158.6357
|  |  |  | ИТОГО | Труба ст. квадрат | 10 | 20 | 25
[5 empty] | Вес трубы | 31.7271 | 49.1771 | 246.5198
[5 empty] | Стоимость конструкции | 951.814 | 1475.3117 | 7395.5946
[5 empty] | Стоимость М2 | 214 | 331 | 139
концевики кол-во
4-х конечный коннектор |  |  |  |  | 25 | 100
5-ти конечный коннектор |  |  |  |  | 6 | 30
6-ти конечный коннектор |  |  |  |  | 120 | 720
|  |  |  | итого | 151 | 850
5Vменее 5/8
Ребра | Коэффициенты | Длина элемента для R |  |  | Количество для 1/2 | Суммарная длина для
|  | 3 | 2.5 | 6 |  | 3 | 2.5 | 6
A | 0.19815 | 0.59444 | 0.49537 | 1.1889 | 30 | 17.8333 | 14.8611 | 35.6665
B | 0.23179 | 0.69537 | 0.57948 | 1.3907 | 30 | 20.8611 | 17.3843 | 41.7222
C | 0.22569 | 0.67706 | 0.56421 | 1.3541 | 60 | 40.6234 | 33.8529 | 81.2469
D | 0.24724 | 0.74173 | 0.61811 | 1.4835 | 50 | 37.0864 | 30.9054 | 74.1729
E | 0.25517 | 0.7655 | 0.63792 | 1.531 | 50 | 38.2751 | 31.8959 | 76.5501
F | 0.24509 | 0.73526 | 0.61271 | 1.4705 | 60 | 44.1154 | 36.7629 | 88.2309
G | 0.2616 | 0.78479 | 0.654 | 1.5696 | 35 | 27.4678 | 22.8898 | 54.9356
H | 0.2316 | 0.69479 | 0.57899 | 1.3896 | 30 | 20.8438 | 17.3698 | 41.6876
I | 0.24535 | 0.73604 | 0.61337 | 1.4721 | 10 | 7.3604 | 6.1337 | 14.7208
Площадь по основанию |  | 28.2735 | 19.6344 | 113.094 | 355 | 79.3178 | 66.0982 | 158.6357
|  |  |  | ИТОГО | Труба ст. квадрат | 10 | 20 | 25
[5 empty] | Вес трубы | 23.7953 | 61.4713 | 246.5198
[5 empty] | Стоимость конструкции | 713.8605 | 1844.1396 | 7395.5946
[5 empty] | Стоимость М2 | 214 | 331 | 139
концевики кол-во
4-х конечный коннектор |  |  |  |  | 25 | 100
5-ти конечный коннектор |  |  |  |  | 6 | 30
6-ти конечный коннектор |  |  |  |  | 95 | 570
|  |  |  | итого | 126 | 700 |  |  | 8.82 | 105.84

## Лист2
Купол 6V
Ребра | Коэффициенты
A | 0.16257
B | 0.19048
C | 0.18191
D | 0.20282
E | 0.18738
F | 0.19801
G | 0.20591
H | 0.21535
I | 0.21663

## сведения о материалах
полоса сталь 25х2 | 0.395
труба 57мм | 4.88